## Sheet1
仅有课上测量的值需要填入 |  | 数量级问题检查一下单位都是mm，金属丝应该是x.xx*1e11 N/m^2
灰色区域为公式计算，不需要填入数据
涂黑部分不需填写数据
表2-1
| L(mm) | H(mm) | D(mm)
表2-2 | 零差d0= |  | mm |  | 直径值d= | #DIV/0! | mm
序号i | 1 | 2 | 3 | 4 | 5 | 6 | 平均值
直径视值 | [6 empty] | #DIV/0!
表2-3
序号i | 1 | 2 | 3 | 4 | 5 | 6 | 7 | 8 | 9 | 10
fi(kg) | 0 | 1 | 2 | 3 | 4 | 5 | 6 | 7 | 8 | 9
xi+(mm)
xi-(mm)
平均xi(mm) | 0 | 0 | 0 | 0 | 0 | 0 | 0 | 0 | 0 | 0
xi+5 - xi(mm) | 0 | 0 | 0 | 0 | 0
delta x 平均值(mm)= | 0
杨氏模量(N/m^2) E= | #DIV/0!
g=9.8 | 9.8
pi=3.1416 | 3.1416
量具名称 | 量程 | 分辨率 | 误差限 | uj | Sqrt(3)= | 1.7321
标尺(mm) | 80 | 1 | 0.5 | 0.28868
测微尺(mm) | 10 | 0.1 |  |  | 实验未使用
钢卷尺(mm) | 3000 | 1 | 0.8 | 0.46188
游标卡尺(mm) | 150 | 0.02 | 0.02 | 0.011547
螺旋测微器(mm) | 25 | 0.01 | 0.004 | 0.0023094
数字拉力计(kg) | 20 | 0.01 | 0.005 | 0.0028868 | 误差计算未使用
U_E = | #DIV/0!