## Sheet1
miniRV-1指令总表
助记符 | 指令格式 | [5 empty] | 使用语法 | 操作及解释
BIT# | 31..25 | 24..20 | 19..15 | 14..12 | 11..7 | 6..0 |  | (r)表示寄存器r的值; Mem[addr]表示地址为addr的存储单元的值; sext(a)表示a的符号扩展
R-类型 | funct7 | rs2 | rs1 | funct3 | rd | opcode
add | 0000000 | rs2 | rs1 | 000 | rd | 0110011 | add rd, rs1, rs2 | (rd) ← (rs1) + (rs2)
sub | 0100000 | rs2 | rs1 | 000 | rd | 0110011 | sub rd, rs1, rs2 | (rd) ← (rs1) - (rs2)
and | 0000000 | rs2 | rs1 | 111 | rd | 0110011 | and rd, rs1, rs2 | (rd) ← (rs1) & (rs2)
or | 0000000 | rs2 | rs1 | 110 | rd | 0110011 | or rd, rs1, rs2 | (rd) ← (rs1) ¦ (rs2)
xor | 0000000 | rs2 | rs1 | 100 | rd | 0110011 | xor rd, rs1, rs2 | (rd) ← (rs1) ^ (rs2)
sll | 0000000 | rs2 | rs1 | 001 | rd | 0110011 | sll rd, rs1, rs2 | (rd) ← (rs1) << (rs2)
srl | 0000000 | rs2 | rs1 | 101 | rd | 0110011 | srl rd, rs1, rs2 | (rd) ← (rs1) >> (rs2), 逻辑右移
sra | 0100000 | rs2 | rs1 | 101 | rd | 0110011 | sra rd, rs1, rs2 | (rd) ← (rs1) >> (rs2), 算术右移
slt | 0000000 | rs2 | rs1 | 010 | rd | 0110011 | slt rd, rs1, rs2 | (rd) ← ((rs1) < (rs2)), 有符号比较
sltu | 0000000 | rs2 | rs1 | 011 | rd | 0110011 | sltu rd, rs1, rs2 | (rd) ← ((rs1) < (rs2)), 无符号比较
I-类型 | imm[11:0] |  | rs1 | funct3 | rd | opcode
addi | imm[11:0] |  | rs1 | 000 | rd | 0010011 | addi rd, rs1, imm | (rd) ← (rs1) + sext(imm)
andi | imm[11:0] |  | rs1 | 111 | rd | 0010011 | andi rd, rs1, imm | (rd) ← (rs1) & sext(imm)
ori | imm[11:0] |  | rs1 | 110 | rd | 0010011 | ori rd, rs1, imm | (rd) ← (rs1) ¦ sext(imm)
xori | imm[11:0] |  | rs1 | 100 | rd | 0010011 | xori rd, rs1, imm | (rd) ← (rs1) ^ sext(imm)
slli | 0000000 | shamt | rs1 | 001 | rd | 0010011 | slli rd, rs1, shamt | (rd) ← (rs1) << shamt
srli | 0000000 | shamt | rs1 | 101 | rd | 0010011 | srli rd, rs1, shamt | (rd) ← (rs1) >> shamt, 逻辑右移
srai | 0100000 | shamt | rs1 | 101 | rd | 0010011 | srai rd, rs1, shamt | (rd) ← (rs1) >> shamt, 算术右移
slti | imm[11:0] |  | rs1 | 010 | rd | 0010011 | slti rd, rs1, imm | (rd) ← ((rs1) < sext(imm)), 有符号比较
sltiu | imm[11:0] |  | rs1 | 011 | rd | 0010011 | sltiu rd, rs1, imm | (rd) ← ((rs1) < sext(imm)), 无符号比较
lb | imm[11:0] |  | rs1 | 000 | rd | 0000011 | lb rd, offset(rs1) | (rd) ← sext(Mem[(rs1) + sext(offset)][7:0])
lh | imm[11:0] |  | rs1 | 001 | rd | 0000011 | lh rd, offset(rs1) | (rd) ← sext(Mem[(rs1) + sext(offset)][15:0])
lw | imm[11:0] |  | rs1 | 010 | rd | 0000011 | lw rd, offset(rs1) | (rd) ← sext(Mem[(rs1) + sext(offset)][31:0])
jalr | imm[11:0] |  | rs1 | 000 | rd | 1100111 | jalr rd, offset(rs1) | t ← (pc) + 4; (pc) ← ((rs1) + sext(offset)) & ~1; (rd) ← t
S-类型 | imm[11:5] | rs2 | rs1 | funct3 | imm[4:0] | opcode
sb | imm[11:5] | rs2 | rs1 | 000 | imm[4:0] | 0100011 | sb rs2, offset(rs1) | Mem[(rs1) + sext(offset)] ← (rs2)[7:0]
sh | imm[11:5] | rs2 | rs1 | 001 | imm[4:0] | 0100011 | sh rs2, offset(rs1) | Mem[(rs1) + sext(offset)] ← (rs2)[15:0]
sw | imm[11:5] | rs2 | rs1 | 010 | imm[4:0] | 0100011 | sw rs2, offset(rs1) | Mem[(rs1) + sext(offset)] ← (rs2)[31:0]
B-类型 | imm[12¦10:5] | rs2 | rs1 | funct3 | imm[4:1¦11] | opcode
beq | imm[12¦10:5] | rs2 | rs1 | 000 | imm[4:1¦11] | 1100011 | beq rs1, rs2, offset | if ((rs1) = (rs2)) (pc) ← (pc) + sext(offset)
bne | imm[12¦10:5] | rs2 | rs1 | 001 | imm[4:1¦11] | 1100011 | bne rs1, rs2, offset | if ((rs1) ≠ (rs2)) (pc) ← (pc) + sext(offset)
blt | imm[12¦10:5] | rs2 | rs1 | 100 | imm[4:1¦11] | 1100011 | blt rs1, rs2, offset | if ((rs1) < (rs2)) (pc) ← (pc) + sext(offset), 有符号比较
bltu | imm[12¦10:5] | rs2 | rs1 | 110 | imm[4:1¦11] | 1100011 | bltu rs1, rs2, offset | if ((rs1) < (rs2)) (pc) ← (pc) + sext(offset), 无符号比较
bge | imm[12¦10:5] | rs2 | rs1 | 101 | imm[4:1¦11] | 1100011 | bge rs1, rs2, offset | if ((rs1) ≥ (rs2)) (pc) ← (pc) + sext(offset), 有符号比较
bgeu | imm[12¦10:5] | rs2 | rs1 | 111 | imm[4:1¦11] | 1100011 | bgeu rs1, rs2, offset | if ((rs1) ≥ (rs2)) (pc) ← (pc) + sext(offset), 无符号比较
U-类型 | imm[31:12] |  |  |  | rd | opcode
lui | imm[31:12] |  |  |  | rd | 0110111 | lui rd, imm | (rd) ← sext(imm[31:12] << 12)
auipc | imm[31:12] |  |  |  | rd | 0010111 | auipc rd, imm | (rd) ← (PC) + sext(imm[31:12] << 12)
J-类型 | imm[20¦10:1¦11¦19:12] |  |  |  | rd | opcode
jal | imm[20¦10:1¦11¦19:12] |  |  |  | rd | 1101111 | jal rd, offset | (rd) ← (pc) + 4; (pc) ← (pc) + sext(offset)